## Sheet1
| Boiling Point (°C) |  | Melting Point (°C) |  | Vapor P. (mmHg at 25 C) | Water Solubility (mg/L) |  | YSI | HHV (MJ/kg) | HHV (MJ/kg) | %H | LHV | LHV (MJ/kg) |  | For flashpoint calcs | Flash Point (°C) |  | Flash Point (°C) | Density (g/mL) |  | Viscosity (15 deg C) |  | CN |  | RON |  | MON | Octane S | AKI | Norm Octane S | Phi S | Norm Phi S
Diesel | actually T90 -> | 335 | Cloud point -> | -9.7 |  | No number on this -> | 0 | [5 empty] | from Engineering toolbox: https://www.engineeringtoolbox.com/fuels-higher-calorific-values-d_169.html | 42.6 |  |  | 61 |  |  |  | 40 deg C-> | 2.663 |  | 46.8 |  | 10
Jet A |  | 271 |  | -52 |  | No number on this -> | 0 | [6 empty] | 43.01 |  |  | 48 |  |  | 0.802 | -40 deg C -> | 7.6599 |  | 48.4 |  | 10
Gasoline (RBOB) | actually T90 -> | 171 | Cloud point -> | -70 |  | No number on this -> | 0 | [6 empty] | 42.83 |  | No number on this -> | 100 |  |  | 0.744 | No number on this -> | 1 | No number on this -> | 10 |  | 87.5